## Sheet1
State Transition Table
Initial State |  | Four Input States |  |  |  | New State |  | Outputs
Q1 | Q0 | Pump | Pressure | Fwd Flow | Panic | Q1+ | Q0+ | L | Vp | Vff | Index
0 | 0 | 0 | 0 | 0 | 0 | 0 | 0 | 0 | 0 | 0 | 0
0 | 0 | 0 | 0 | 0 | 1 | 0 | 0 | 0 | 0 | 0 | 1
0 | 0 | 0 | 0 | 1 | 0 | 0 | 0 | 0 | 0 | 0 | 2
0 | 0 | 0 | 0 | 1 | 1 | 0 | 0 | 0 | 0 | 0 | 3
0 | 0 | 0 | 1 | 0 | 0 | 0 | 0 | 0 | 0 | 0 | 4
0 | 0 | 0 | 1 | 0 | 1 | 0 | 0 | 0 | 0 | 0 | 5
0 | 0 | 0 | 1 | 1 | 0 | 0 | 0 | 0 | 0 | 0 | 6
0 | 0 | 0 | 1 | 1 | 1 | 0 | 0 | 0 | 0 | 0 | 7
0 | 0 | 1 | 0 | 0 | 0 | 0 | 0 | 0 | 0 | 0 | 8
0 | 0 | 1 | 0 | 0 | 1 | 0 | 0 | 0 | 0 | 0 | 9
0 | 0 | 1 | 0 | 1 | 0 | 0 | 0 | 0 | 0 | 0 | 10
0 | 0 | 1 | 0 | 1 | 1 | 0 | 1 | 1 | 0 | 0 | 11
0 | 0 | 1 | 1 | 0 | 0 | 1 | 0 | 0 | 1 | 0 | 12
0 | 0 | 1 | 1 | 0 | 1 | 0 | 1 | 1 | 0 | 0 | 13
0 | 0 | 1 | 1 | 1 | 0 | 0 | 1 | 1 | 0 | 0 | 14
0 | 0 | 1 | 1 | 1 | 1 | 0 | 1 | 1 | 0 | 0 | 15
0 | 1 | 0 | 0 | 0 | 0 | 0 | 0 | 0 | 0 | 0 | 16
0 | 1 | 0 | 0 | 0 | 1 | 0 | 0 | 0 | 0 | 0 | 17
0 | 1 | 0 | 0 | 1 | 0 | 0 | 0 | 0 | 0 | 0 | 18
0 | 1 | 0 | 0 | 1 | 1 | 0 | 0 | 0 | 0 | 0 | 19
0 | 1 | 0 | 1 | 0 | 0 | 0 | 0 | 0 | 0 | 0 | 20
0 | 1 | 0 | 1 | 0 | 1 | 0 | 0 | 0 | 0 | 0 | 21
0 | 1 | 0 | 1 | 1 | 0 | 0 | 0 | 0 | 0 | 0 | 22
0 | 1 | 0 | 1 | 1 | 1 | 0 | 0 | 0 | 0 | 0 | 23
0 | 1 | 1 | 0 | 0 | 0 | 0 | 1 | 1 | 0 | 0 | 24
0 | 1 | 1 | 0 | 0 | 1 | 0 | 1 | 1 | 0 | 0 | 25
0 | 1 | 1 | 0 | 1 | 0 | 0 | 1 | 1 | 0 | 0 | 26
0 | 1 | 1 | 0 | 1 | 1 | 0 | 1 | 1 | 0 | 0 | 27
0 | 1 | 1 | 1 | 0 | 0 | 0 | 1 | 1 | 0 | 0 | 28
0 | 1 | 1 | 1 | 0 | 1 | 0 | 1 | 1 | 0 | 0 | 29
0 | 1 | 1 | 1 | 1 | 0 | 0 | 1 | 1 | 0 | 0 | 30
0 | 1 | 1 | 1 | 1 | 1 | 0 | 1 | 1 | 0 | 0 | 31
Initial State |  | Four Input States |  |  |  | New State |  | Output Conditions
Q1 | Q0 | Pump | Pressure | Fwd Flow | Panic | Q1+ | Q0+ | L | Vp | Vff
1 | 0 | 0 | 0 | 0 | 0 | 0 | 0 | 0 | 0 | 0 | 32
1 | 0 | 0 | 0 | 0 | 1 | 0 | 0 | 0 | 0 | 0 | 33
1 | 0 | 0 | 0 | 1 | 0 | 0 | 0 | 0 | 0 | 0 | 34
1 | 0 | 0 | 0 | 1 | 1 | 0 | 0 | 0 | 0 | 0 | 35
1 | 0 | 0 | 1 | 0 | 0 | 0 | 0 | 0 | 0 | 0 | 36
1 | 0 | 0 | 1 | 0 | 1 | 0 | 0 | 0 | 0 | 0 | 37
1 | 0 | 0 | 1 | 1 | 0 | 0 | 0 | 0 | 0 | 0 | 38
1 | 0 | 0 | 1 | 1 | 1 | 0 | 0 | 0 | 0 | 0 | 39
1 | 0 | 1 | 0 | 0 | 0 | 0 | 0 | 0 | 0 | 0 | 40
1 | 0 | 1 | 0 | 0 | 1 | 0 | 1 | 1 | 0 | 0 | 41
1 | 0 | 1 | 0 | 1 | 0 | 0 | 1 | 1 | 0 | 0 | 42
1 | 0 | 1 | 0 | 1 | 1 | 0 | 1 | 1 | 0 | 0 | 43
1 | 0 | 1 | 1 | 0 | 0 | 1 | 0 | 0 | 1 | 0 | 44
1 | 0 | 1 | 1 | 0 | 1 | 1 | 0 | 0 | 1 | 0 | 45
1 | 0 | 1 | 1 | 1 | 0 | 1 | 1 | 0 | 1 | 1 | 46
1 | 0 | 1 | 1 | 1 | 1 | 0 | 1 | 1 | 0 | 0 | 47
1 | 1 | 0 | 0 | 0 | 0 | 0 | 0 | 0 | 0 | 0 | 48
1 | 1 | 0 | 0 | 0 | 1 | 0 | 0 | 0 | 0 | 0 | 49
1 | 1 | 0 | 0 | 1 | 0 | 0 | 0 | 0 | 0 | 0 | 50
1 | 1 | 0 | 0 | 1 | 1 | 0 | 0 | 0 | 0 | 0 | 51
1 | 1 | 0 | 1 | 0 | 0 | 0 | 0 | 0 | 0 | 0 | 52
1 | 1 | 0 | 1 | 0 | 1 | 0 | 0 | 0 | 0 | 0 | 53
1 | 1 | 0 | 1 | 1 | 0 | 0 | 0 | 0 | 0 | 0 | 54
1 | 1 | 0 | 1 | 1 | 1 | 0 | 0 | 0 | 0 | 0 | 55
1 | 1 | 1 | 0 | 0 | 0 | 0 | 0 | 0 | 0 | 0 | 56
1 | 1 | 1 | 0 | 0 | 1 | 0 | 1 | 1 | 0 | 0 | 57
1 | 1 | 1 | 0 | 1 | 0 | 0 | 1 | 1 | 0 | 0 | 58
1 | 1 | 1 | 0 | 1 | 1 | 0 | 1 | 1 | 0 | 0 | 59
1 | 1 | 1 | 1 | 0 | 0 | 1 | 0 | 0 | 1 | 0 | 60
1 | 1 | 1 | 1 | 0 | 1 | 1 | 0 | 0 | 1 | 0 | 61
1 | 1 | 1 | 1 | 1 | 0 | 1 | 1 | 0 | 1 | 1 | 62
1 | 1 | 1 | 1 | 1 | 1 | 1 | 0 | 0 | 1 | 0 | 63